## LHsam_new
Simulation No. | No. Beams | No. Teeth | Beam Width (mm) | Sprocket Face Width (mm) | Results: | Max Stress (Mpa) | Min Safety Factor | Mass (g) |  | Max Stress = | 275
1 | 27 | 38 | 2.7381 | 2.9618 | # | 1.67 | 164.6707 | 26.434 | Done!
2 | 7 | 40 | 13.587 | 2.7258 | # | 1.82 | 151.0989 | 26.638 | Done!
3 | 30 | 43 | 4.2922 | 2.8585 | # | 1.873 | 146.8233 | 32.855 | Done!
4 | 10 | 47 | 2.2693 | 2.331 | # | 5.601 | 49.0984 | 24.302 | Done!
5 | 5 | 50 | 9.8534 | 2.7756 | # | 4.106 | 66.9752 | 33.174 | Done!
6 | 5 | 53 | 6.9088 | 2.915 | # | 6.092 | 45.1412 | 35.191 | Done!
7 | 19 | 56 | 5.0581 | 2.9294 | # | 1.783 | 154.2344 | 46.766 | Done!
8 | 3 | 58 | 11.449 | 2.3643 | # | 6.365 | 43.205 | 31.114 | Done!
10 | 5 | 60 | 28.915 | 2.9745 | # | 1.848 | 148.8095 | 61.889 | Done!
11 | 4 | 62 | 20.651 | 2.3414 | # | 3.231 | 85.113 | 40.778 | Done!
12 | 21 | 66 | 7.8818 | 2.4332 | # | 2.085 | 131.8945 | 61.773 | Done!
13 | 16 | 66 | 5.7582 | 2.2621 | # | 2.8 | 98.2143 | 44.148 | Done!
14 | 9 | 70 | 14.697 | 2.8733 | # | 1.717 | 160.1631 | 71.017 | Done!
15 | 5 | 74 | 17.348 | 2.6599 | # | 3.391 | 81.097 | 58.594 | Done!
16 | 3 | 75 | 29.684 | 2.8464 | # | 3.085 | 89.141 | 64.778 | Done!
17 | 4 | 76 | 26.583 | 2.3092 | # | 2.862 | 96.0867 | 57.654 | Done!
18 | 6 | 77 | 3.7347 | 2.9471 | # | 13.387 | 20.5423 | 47.126 | Done!
19 | 10 | 78 | 2.9573 | 2.4394 | # | 14.205 | 19.3594 | 41.427 | Done!
20 | 6 | 82 | 28 | 2.7186 | # | 2.071 | 132.7861 | 95.752 | Done!
21 | 12 | 83 | 8.3883 | 2.3039 | # | 3.066 | 89.6934 | 62.194 | Done!
22 | 9 | 87 | 3.2979 | 2.344 | # | 16.56 | 16.6063 | 44.173 | Done!
23 | 22 | 90 | 7.4339 | 2.5929 | # | 2.216 | 124.0975 | 100.946 | Done!
24 | 7 | 93 | 11.857 | 2.6475 | # | 5.126 | 53.6481 | 74.899 | Done!
25 | 2 | 95 | 28.305 | 2.8961 | # | 10.21 | 26.9344 | 72.092 | Done!
26 | 9 | 96 | 7.1336 | 2.9341 | # | 4.564 | 60.2542 | 77.12 | Done!
27 | 33 | 97 | 2.477 | 2.5112 | # | 9.313 | 29.5286 | 73.978 | Done!
28 | 6 | 100 | 4.7273 | 2.6235 | # | 19.825 | 13.8714 | 55.859 | Done!
29 | 15 | 101 | 4.4611 | 2.428 | # | 9.755 | 28.1907 | 68.6 | Done!
30 | 4 | 105 | 5 | 2.2817 | # | 27.398 | 10.0372 | 47.322 | Done!
31 | 2 | 109 | 8 | 2.5568 | # | 52.86 | 5.2024 | 36.4 | Done!
32 | 11 | 114 | 6.1987 | 2.5401 | # | 9.621 | 28.5833 | 82.601 | Done!
33 | 3 | 118 | 13.974 | 2.4631 | # | 14.481 | 18.9904 | 68.858 | Done!
34 | 6 | 124 | 6.6566 | 2.6895 | # | 16.644 | 16.5225 | 77.726 | Done!
35 | 22 | 125 | 4.0365 | 2.8134 | # | 8.864 | 31.0244 | 115.061 | Done!
36 | 6 | 129 | 16 | 2.3128 | # | 5.283 | 52.0538 | 102.33 | Done!
37 | 17 | 133 | 6.4249 | 2.6982 | # | 6.304 | 43.6231 | 132.763 | Done!
38 | 8 | 134 | 16.522 | 2.8427 | # | 3.185 | 86.3422 | 158.658 | Done!
39 | 3 | 135 | 8.138 | 2.5978 | # | 26.92 | 10.2155 | 70.939 | Done!
40 | 3 | 139 | 35 | 2.8 |  | 7.023 | 39.1571 | 142.717 | Done!
41 | 3 | 38 | 2 | 2.3 |  | 6.3 | 43.6508 | 19.987 | Done!

## Sheet1
Nt | Mass
40 | 20.512
50 | 23.377
60 | 26.243
70 | 29.11
73 | 29.97
80 | 31.976
90 | 34.843
100 | 37.71
110 | 40.577
120 | 43.443
130 | 46.31
140 | 49.176